## 输入示例
字段名 | 示例数据 |  |  | 风险指标 | 低风险 | 较低风险 | 中等风险 | 较高风险 | 高风险
工程编号 | A101
工程名称 | 石家庄运河桥顶管隧道施工工程
工程所在地 | 石家庄
设计方 | 铁道建设
设计方资质等级 | 甲级 |  |  | 施工技术状况 | 6 | 2 | 1 | 1 | 0
施工方 | 铁道建设
施工方资质等级 | 特级 |  |  | 施工质量 | 6 | 2 | 1 | 1 | 0
检测方 | 铁道建设
检测方资质等级 | 甲级 |  |  | 检测情况 | 6 | 2 | 1 | 1 | 0
监理方 | 铁道建设
监理方资质等级 | 甲级 |  |  | 监理情况 | 6 | 2 | 1 | 1 | 0
隧道长度 | 2300
新建顶管埋深 | 5.6 |  |  | 5m<埋深<8m | 0 | 2 | 3 | 3 | 2
开挖顶管断面形式 | 0 | 1
新建顶管尺寸 | {r=1.8} | {a:3.0,b:2.4} |  | 圆形顶管<2.4m | 0 | 1 | 2 | 3 | 4
新建工程土层性质 | 软黏土 |  |  | 软黏土（默认调用） | 0 | 2 | 3 | 3 | 2
既有邻近地下柔性管线情况 | {}
既有邻近地下刚性管线情况 | {U511:0,U512:2.9,U52:6,U53:1,U54:2.0} | 水平距离，竖向距离，空间位置关系，管道材质 | 与开挖管线空间位置关系 | 上下正交 | 0 | 1 | 2 | 3 | 4
|  |  | 新建顶管与邻近刚性管线净距 | 净距=SQRT(2.9*2.9+0)=2.9 1.5m<净距<3m | 0 | 2 | 3 | 3 | 2
|  |  | 既有刚性管线材质 | 钢管 | 1 | 2 | 3 | 2 | 2
|  |  | 既有管线直径 | 2.0m | 1 | 3 | 3 | 2 | 1
既有邻近邻近基础情况 | {U61:1,U62:3.7,U63:6} | 基础形式，水平净距，高度 | 建筑物基础形式 | 条形基础 | 0 | 2 | 3 | 3 | 2
|  |  | 建筑物与开挖管线水平净距 | 3.7m 3.0m<净距<5.0m | 3 | 4 | 2 | 1 | 0
|  |  | 基础高度 | 6m 5m<基础<10m | 4 | 3 | 2 | 1 | 0
|  |  | 新建顶管开挖情况 | 土舱压力 | 0 | 1 | 2 | 3 | 4
|  |  |  | 注浆压力 | 3 | 4 | 2 | 1 | 0
|  |  |  | 开挖速度 | 3 | 4 | 2 | 1 | 0

## 风险值归一化计算示例
| 0.1 | 0.3 | 0.5 | 0.7 | 0.9
| 低风险 | 较低风险 | 中等风险 | 较高风险 | 高风险 | 归一化风险值 | 风险分类
5m<埋深<8m | 0 | 2 | 3 | 3 | 2 | 0.6 | 较高风险
圆形顶管<2.4m | 0 | 1 | 2 | 3 | 4 | 0.7 | 较高风险
软黏土（默认调用） | 0 | 2 | 3 | 3 | 2 | 0.6 | 较高风险
土舱压力 | 0 | 1 | 2 | 3 | 4 | 0.7 | 较高风险
注浆压力 | 3 | 4 | 2 | 1 | 0 | 0.32 | 较低风险
开挖速度 | 3 | 4 | 2 | 1 | 0 | 0.32 | 较低风险
施工技术状况 | 6 | 2 | 1 | 1 | 0 | 0.24 | 较低风险
施工质量 | 6 | 2 | 1 | 1 | 0 | 0.24 | 较低风险
检测情况 | 6 | 2 | 1 | 1 | 0 | 0.24 | 较低风险
监理情况 | 6 | 2 | 1 | 1 | 0 | 0.24 | 较低风险
新建顶管与邻近刚性管线净距（斜边=sqrt(水平^2+竖向^2)） | 0 | 1 | 2 | 3 | 4 | 0.7 | 较高风险
新建顶管与邻近刚性管线空间位置关系 | 0 | 2 | 3 | 3 | 2 | 0.6 | 较高风险
邻近刚性管线材质 | 1 | 2 | 3 | 2 | 2 | 0.54 | 中等风险
邻近刚性管线尺寸 | 1 | 3 | 3 | 2 | 1 | 0.48 | 中等风险
邻近基础形式 | 0 | 2 | 3 | 3 | 2 | 0.6 | 较高风险
新建顶管与临近基础水平净距 | 3 | 4 | 2 | 1 | 0 | 0.32 | 较低风险
临近基础高度 | 4 | 3 | 2 | 1 | 0 | 0.3 | 较低风险

## 风险评估结果计算示例
二级风险 | 风险权重 | 风险值 | 风险分类 | 权重和
U22 | 0.066 | 0.32 | 较低风险
U23 | 0.066 | 0.32 | 较低风险
U31 | 0.05 | 0.24 | 较低风险
U32 | 0.05 | 0.24 | 较低风险
U33 | 0.05 | 0.24 | 较低风险
U34 | 0.05 | 0.24 | 较低风险
U62 | 0.066 | 0.32 | 较低风险
U63 | 0.066 | 0.3 | 较低风险 | 0.464 | 较低风险
U11 | 0.066 | 0.6 | 较高风险
U12 | 0.066 | 0.7 | 较高风险
U13 | 0.066 | 0.6 | 较高风险
U21 | 0.066 | 0.7 | 较高风险
U51 | 0.05 | 0.7 | 较高风险
U52 | 0.05 | 0.6 | 较高风险
U61 | 0.066 | 0.6 | 较高风险 | 0.43
U53 | 0.05 | 0.54 | 中等风险
U54 | 0.05 | 0.48 | 中等风险 | 0.1
0.994

## 1-用户信息表
表名 | 含义 | 列名 | 数据类型 | 取值 | 示例数据
用户信息表 | 用户编号 | UserId | int | 自增 | 1
UserInfo | 用户名 | UserName | 字符串 |  | admin
| 密码 | Password | 字符串 |  | 123456

## 2-新建工程信息表
表名 | 属性含义 | 属性名 | 数据类型 | 取值 | 示例数据
新建工程信息表 | 工程编号 | U01 | 字符串 |  | A101
| 添加日期 | date | datetime |  | 2020-11-21
NewProjectInfo | 工程名称 | U02 | 字符串 |  | 石家庄运河桥顶管隧道施工工程
单位（m） | 工程所在地 | U03 | 字符串 |  | 石家庄
| 设计方 | U04 | 字符串 |  | 铁道建设
| 设计方资质等级 | U31 | 字符串 | 甲级、乙级、丙级、其他 | 甲级
| 施工方 | U05 | 字符串 |  | 铁道建设
| 施工方资质等级 | U32 | 字符串 | 特级总承包、一级总承包、二级总承包、三级总承包、其他 | 特级总承包
| 检测方 | U06 | 字符串 |  | 铁道建设
| 检测方资质等级 | U33 | 字符串 | 甲级、乙级、丙级、其他 | 甲级
| 监理方 | U07 | 字符串 |  | 铁道建设
| 监理方资质等级 | U34 | 字符串 | 甲级、乙级、丙级、其他 | 甲级
| 隧道长度 | U08 | 字符串 |  | 2300
| 新建顶管埋深 | U11 | 字符串 |  | 5.6
| 开挖顶管断面形式 | U09 | int | 圆形、矩形 0/1 | 0 | 1
| 新建顶管尺寸 | U12 | 字符串 | json{r:double}/json{a:double,b:double} | {r=1.8} | {a:3.0,b:2.4}
| 新建工程土层性质 | U13 | 字符串 |  | 软黏土
| 既有邻近地下柔性管线情况11 | U4 | 字符串 | json{U411:double,U412::double,U42:(1～7),U43:double} | {}
| 既有邻近地下刚性管线情况 12 | U5 | 字符串 | json{U511:double,U512::double,U52:(1～7),U53:(1～3),U54:double} | {U511:0,U512:2.9,U52:6,U53:1,U54:2.0} | 水平距离，竖向距离，空间位置关系，管道材质
| 既有邻近邻近基础情况 13 | U6 | 字符串 | json{U61:(1～2),U62:double,U63:double} | {U61:1,U62:3.7,U63:6} | 基础形式，水平净距，高度
| 特殊工程情况说明 | U7 | 字符串

## 3-二级风险评估结果表
表名 | 属性含义 | 属性名 | 数据类型 | 取值 | 示例数据
二级风险评测结果表 | 项目编号 | U01 | 字符串 |  | A101
Risk_Level2 | 二级风险编号 | RiskNo | 字符串 |  | U11
| 权重 | RiskWeight | double |  | 0.066
| 风险值 | RiskValue | double |  | 0.6
| 风险等级 | RiskLevel | 字符串 |  | 较高风险

## 4-风险评估结果表
表名 | 属性含义 | 属性名 | 数据类型 | 取值 | 示例数据
风险评估结果表 | 项目编号 | U01 | 字符串 |  | A101
Risk_Result | 低风险总和 | Sum_Risk1 | double |  | 0
| 较低风险总和 | Sum_Risk2 | double |  | 0.464
| 中等风险总和 | Sum_Risk3 | double |  | 0.43
| 较高风险总和 | Sum_Risk4 | double |  | 0.1
| 高风险总和 | Sum_Risk5 | double |  | 0
| 风险隶属度 | Result | 字符串 |  | 较低风险

## 5-二级风险因子建议处理措施表
表名 | 含义 | 列名 | 数据类型 | 取值 | 示例数据
二级风险因子建议处理措施表 | 风险编号 | RiskNo | 字符串 |  | U21
Risk_Advice | 风险名称 | RiskName | 字符串 |  | 土舱压力
| 处理建议 | Advice | 字符串 |  | 土舱压力一方面决定掌子面的稳定性，另一方面影响着掘进过程中地层损失的大小，因此施工中应严格控制土舱压力。施工中土舱压力应以靠近土舱中轴位置的监测元件监测结果为准，以静止水土压力为基准进行±20kPa调整。当接近既有建筑（构筑）物时，应适当调高，但在遇有水平平行既有管线时应适当调低。

## 风险辨识表
一级风险因素 | 二级风险因素 | 一级风险因素 | 二级风险因素
新建顶管自身特性 | 新建顶管埋深 | U1 | U11
| 新建顶管尺寸 |  | U12
| 新建工程土层性质 |  | U13
| 土舱压力 |  | U21
新建顶管开挖情况 | 注浆压力 | U2 | U22
| 开挖速度 |  | U23
| 施工技术状况（设计） |  | U31
新建顶管施工管理 | 施工质量 | U3 | U32
| 检测情况 |  | U33
| 监理情况 |  | U34
| 新建顶管与邻近柔性管线净距（斜边=sqrt(水平^2+竖向^2)） |  | U41 | 水平*竖向 U411*U412
既有邻近地下柔性管线特性 | 新建顶管与邻近柔性管线空间位置关系 | U4 | U42
| 邻近柔性管线管径 |  | U43
| 新建顶管与邻近刚性管线净距（斜边=sqrt(水平^2+竖向^2)） |  | U51 | 水平*竖向 U511*U512
既有邻近地下刚性管线特性 | 新建顶管与邻近刚性管线空间位置关系 | U5 | U52
| 邻近刚性管线材质 |  | U53
| 邻近刚性管线尺寸 |  | U54
| 邻近基础形式 |  | U61
既有邻近基础特性 | 新建顶管与临近基础水平净距 | U6 | U62
| 临近基础高度 |  | U63

## 二级风险因子风险发生概率隶属度表
风险指标 | 页面显示 | 存储代码 | 风险发生概率
二级风险因素 | 埋深 |  | 低风险 | 较低风险 | 中等风险 | 较高风险 | 高风险
新建顶管顶管埋深 | 埋深<5m |  | 0 | 1 | 2 | 3 | 4
| 5m<埋深<8m |  | 0 | 2 | 3 | 3 | 2
| 8m<埋深<12m |  | 3 | 4 | 2 | 1 | 0
| 12m<埋深<15m |  | 6 | 2 | 1 | 1 | 0
二级风险因素 | 尺寸 |  | 低风险 | 较低风险 | 中等风险 | 较高风险 | 高风险
新建顶管尺寸 | 圆形顶管<2.4m |  | 0 | 1 | 2 | 3 | 4
| 2.4m<圆形顶管<3.6m |  | 3 | 4 | 2 | 1 | 0
| 3.6m<圆形顶管<5.4m |  | 6 | 2 | 1 | 1 | 0
| 5.4m<圆形顶管 |  | 0 | 1 | 2 | 3 | 4
| 矩形顶管（<1.4）*2.4 |  | 0 | 2 | 3 | 3 | 2
| 矩形顶管（1.4～1.8）*2.4 |  | 0 | 1 | 2 | 3 | 4
| 矩形顶管（1.8～2.4）*2.4 |  | 0 | 2 | 3 | 3 | 2
| 矩形顶管（2.4～3.0）*2.4 |  | 3 | 4 | 2 | 1 | 0
| 矩形顶管（>3.0）*2.4 |  | 6 | 2 | 1 | 1 | 0
二级风险因素 | 土层性质 |  | 低风险 | 较低风险 | 中等风险 | 较高风险 | 高风险
新建顶管土层性质 | 软黏土（默认调用 |  | 0 | 2 | 3 | 3 | 2
二级风险因素 | 土舱压力值 |  | 低风险 | 较低风险 | 中等风险 | 较高风险 | 高风险
土舱压力 | 默认调用 |  | 0 | 1 | 2 | 3 | 4
二级风险因素 | 土舱压力值 |  | 低风险 | 较低风险 | 中等风险 | 较高风险 | 高风险
注浆压力 | 默认调用 |  | 3 | 4 | 2 | 1 | 0
二级风险因素 | 速度 |  | 低风险 | 较低风险 | 中等风险 | 较高风险 | 高风险
开挖速度 | 默认调用 |  | 3 | 4 | 2 | 1 | 0
二级风险因素 | 设计方资质等级 |  | 低风险 | 较低风险 | 中等风险 | 较高风险 | 高风险
施工技术状况 | 甲级 |  | 6 | 2 | 1 | 1 | 0
| 乙级 |  | 3 | 4 | 2 | 1 | 0
| 丙级 |  | 1 | 3 | 3 | 2 | 1
| 其他 |  | 1 | 2 | 2 | 2 | 3
二级风险因素 | 施工方方资质等级 |  | 低风险 | 较低风险 | 中等风险 | 较高风险 | 高风险
施工质量 | 特级 |  | 6 | 2 | 1 | 1 | 0
| 一级 |  | 3 | 4 | 2 | 1 | 0
| 二级 |  | 1 | 3 | 3 | 2 | 1
| 三级 |  | 1 | 2 | 3 | 2 | 2
| 其他 |  | 1 | 2 | 2 | 2 | 3
二级风险因素 | 施工方资质等级 |  | 低风险 | 较低风险 | 中等风险 | 较高风险 | 高风险
检测情况 | 甲级 |  | 6 | 2 | 1 | 1 | 0
| 乙级 |  | 3 | 4 | 2 | 1 | 0
| 丙级 |  | 1 | 3 | 3 | 2 | 1
| 其他 |  | 1 | 2 | 2 | 2 | 3
二级风险因素 | 监理方资质等级 |  | 低风险 | 较低风险 | 中等风险 | 较高风险 | 高风险
监理情况 | 甲级 |  | 6 | 2 | 1 | 1 | 0
| 乙级 |  | 3 | 4 | 2 | 1 | 0
| 丙级 |  | 1 | 3 | 3 | 2 | 1
| 其他 |  | 1 | 2 | 2 | 2 | 3
二级风险因素 | 净距 |  | 低风险 | 较低风险 | 中等风险 | 较高风险 | 高风险
新建顶管与邻近柔性管线净距 | <=1.5m(洞泾倍数关系） |  | 0 | 1 | 2 | 3 | 4
| 1.5m<净距<=3m |  | 0 | 2 | 3 | 3 | 2
| 3.0m<净距<=5.0m |  | 3 | 4 | 2 | 1 | 0
| 净距>5.0m |  | 6 | 2 | 1 | 1 | 0
二级风险因素 | 位置关系 |  | 低风险 | 较低风险 | 中等风险 | 较高风险 | 高风险
新建顶管与邻近柔性管线位置关系 | 水平平行 | 1 | 6 | 2 | 1 | 1 | 0
| 上下平行 | 2 | 4 | 3 | 2 | 1 | 0
| 上下斜交(0°~30°) | 3 | 2 | 3 | 3 | 2 | 0
| 上下斜交(30°~60°) | 4 | 1 | 3 | 3 | 2 | 1
| 上下斜交(60°~90°) | 5 | 1 | 2 | 3 | 2 | 2
| 上下正交 | 6 | 0 | 1 | 2 | 3 | 4
| 斜上平行 | 7 | 5 | 3 | 1 | 1 | 0
二级风险因素 | 管径 |  | 低风险 | 较低风险 | 中等风险 | 较高风险 | 高风险
邻近柔性管线管径 | 管径<=1.0m |  | 1 | 3 | 3 | 2 | 1
| 1.0m<管径<=2.0m |  | 1 | 3 | 3 | 2 | 1
| 2.0m<管径<=3.0m |  | 1 | 3 | 3 | 2 | 1
| 管径>=3.0m |  | 1 | 3 | 3 | 2 | 1
二级风险因素 | 净距 |  | 低风险 | 较低风险 | 中等风险 | 较高风险 | 高风险
新建顶管与邻近刚性管线净距 | <=1.5m(洞泾倍数关系） |  | 0 | 1 | 2 | 3 | 4
| 1.5m<净距<=3m |  | 0 | 2 | 3 | 3 | 2
| 3.0m<净距<=5.0m |  | 3 | 4 | 2 | 1 | 0
| 5.0m<=净距 |  | 6 | 2 | 1 | 1 | 0
二级风险因素 | 位置关系 |  | 低风险 | 较低风险 | 中等风险 | 较高风险 | 高风险
开挖顶管与邻近刚性管线位置关系 | 水平平行 | 1 | 6 | 2 | 1 | 1 | 0
| 上下平行 | 2 | 4 | 3 | 2 | 1 | 0
| 上下斜交(0°~30°) | 3 | 2 | 3 | 3 | 2 | 0
| 上下斜交(30°~60°) | 4 | 1 | 3 | 3 | 2 | 1
| 上下斜交(60°~90°) | 5 | 1 | 2 | 3 | 2 | 2
| 上下正交 | 6 | 0 | 1 | 2 | 3 | 4
| 斜上平行 | 7 | 5 | 3 | 1 | 1 | 0
二级风险因素 | 管径 |  | 低风险 | 较低风险 | 中等风险 | 较高风险 | 高风险
邻近刚性管线尺寸 | 管径<=1.0m |  | 1 | 3 | 3 | 2 | 1
| 1.0m<管径<=2.0m |  | 1 | 3 | 3 | 2 | 1
| 2.0m<管径<=3.0m |  | 1 | 3 | 3 | 2 | 1
| 管径>=3.0m |  | 1 | 3 | 3 | 2 | 1
二级风险因素 | 材质 |  | 低风险 | 较低风险 | 中等风险 | 较高风险 | 高风险
邻近刚性管材材质 | 钢管 | 1 | 1 | 2 | 3 | 2 | 2
| 灰口铸铁管 | 2 | 1 | 2 | 3 | 3 | 1
| 球墨铸铁管 | 3 | 4 | 3 | 2 | 1 | 0
二级风险因素 | 基础形式 |  | 低风险 | 较低风险 | 中等风险 | 较高风险 | 高风险
临近基础形式 | 条形基础 | 1 | 0 | 2 | 3 | 3 | 2
| 筏板基础 | 2 | 3 | 4 | 2 | 1 | 0
二级风险因素 | 土层性质 |  | 低风险 | 较低风险 | 中等风险 | 较高风险 | 高风险
新建顶管与邻近基础水平净距 | <=1.5m(洞泾倍数关系） |  | 0 | 1 | 2 | 3 | 4
| 1.5m<净距<=3m |  | 0 | 2 | 3 | 3 | 2
| 3.0m<净距<=5.0m |  | 3 | 4 | 2 | 1 | 0
| 净距>5.0m |  | 6 | 2 | 1 | 1 | 0
二级风险因素 | 位置情况 |  | 低风险 | 较低风险 | 中等风险 | 较高风险 | 高风险
临近基础高度 | <=5m |  | 6 | 2 | 1 | 1 | 0
| 5m<基础<=10m |  | 4 | 3 | 2 | 1 | 0
| 基础>10m |  | 0 | 1 | 2 | 3 | 4

## 一级风险因子两两判别表
| 新建顶管自身特性 | 新建顶管开挖情况 | 新建顶管施工管理 | 既有邻近地下柔性管线特性 | 既有邻近地下刚性管线特性 | 既有邻近基础特性
新建顶管自身特性 | 1 | 1 | 1 | 1 | 1 | 1
新建顶管开挖情况 | 1 | 1 | 1 | 1 | 1 | 1
新建顶管施工管理 | 1 | 1 | 1 | 1 | 1 | 1
既有邻近地下柔性管线特性 | 1 | 1 | 1 | 1 | 1 | 1
既有邻近地下刚性管线特性 | 1 | 1 | 1 | 1 | 1 | 1
既有邻近基础特性 | 1 | 1 | 1 | 1 | 1 | 1

## 二级风险因子两两判别表
新建顶管自身特性 | 新建顶管埋深 | 新建顶管尺寸 | 新建顶管土层性质
新建顶管埋深 | 1 | 1 | 1
新建顶管尺寸 | 1 | 1 | 1
新建顶管土层性质 | 1 | 1 | 1
新建顶管开挖情况 | 土舱压力 | 注浆压力 | 开挖速度 | 开挖速度
土舱压力 | 1 | 1 | 1 | 3
注浆压力 | 1 | 1 | 1 | 1
开挖速度 | 1 | 1 | 1 | 1
新建顶管施工管理 | 施工队伍状况 | 施工质量 | 检测情况 | 监理情况
施工队伍状况 | 1 | 1 | 1 | 1
施工质量 | 1 | 1 | 1 | 2
检测情况 | 1 | 1 | 1 | 1
监理情况 | 1 | 1 | 1 | 1
既有邻近地下柔性管线特性 | 新建顶管与邻近柔性管线净距 | 新建顶管与邻近柔性管线空间位置关系 | 邻近柔性管线管径
新建顶管与邻近柔性管线净距 | 1 | 1 | 1
新建顶管与邻近柔性管线空间位置关系 | 1 | 1 | 1
邻近柔性管线管径 | 1 | 1 | 1
既有邻近地下刚性管线特性 | 新建顶管与邻近刚性管线净距 | 新建顶管与邻近刚性管线空间位置关系 | 邻近刚性管线材质 | 邻近刚性管线管径
新建顶管与邻近刚性管线净距 | 1 | 1 | 1 | 1
新建顶管与邻近刚性管线空间位置关系 | 1 | 1 | 1 | 1
邻近刚性管线材质 | 1 | 1 | 1 | 1
邻近刚性管线管径 | 1 | 1 | 1 | 1
既有邻近基础特性 | 临近基础形式 | 新建顶管与建筑物水平净距 | 邻近基础高度
邻近基础形式 | 1 | 1 | 1
新建顶管与建筑物水平净距 | 1 | 1 | 1
邻近基础高度 | 1 | 1 | 1